## EMACO FORMULA RASATURA GROSSA
EMACO FORMULA RASATURA GROSSA | Per rasature di elementi di calcestruzzo in spessori sino a 10 mm, fornitura e posa in opera di malta cementiza bicomcomponente, polimero modificata, con inibitore di corrosione organico (disperso nel componente B), avente consistenza tixotropica, applicabile a spruzzo o a cazzuola, tipo EMACO FORMULA RASATURA GROSSA della DEGUSSA CC ITALIA spa o equivalente.
DESCRIZIONE | U.M. | QUANTITA' | PREZZO UNITARIO | IMPORTO PARZIALE | IMPORTO TOTALE
Mano d'opera
Squadra tipo di n° 3 operai:
1 operaio specializzato | ore | 0.36 | 22.5 | 8.1
2 operai qualificati | ore | 0.36 | 21.3 | 7.668
TOTALE MANO D'OPERA | EURO |  |  |  | 15.768
Mezzi d'opera
Idropulitrice | ore | 0.2 | 2.2 | 0.44
TOTALE MEZZI D'OPERA | EURO |  |  |  | 0.44
Materiali
Malta | kg/mq x 6mm | 11.4 | 0.943 | 10.7502
Sfrido | % | 2 | 0.943 | 0.215
TOTALE MATERIALI | EURO |  |  |  | 10.9652
SOMMANO |  |  |  |  | 27.1732
TOTALI COSTI | EURO |  |  |  | 27.1732
SPESE GENERALI
| % | 15 | 27.1732 | 4.076
TOTALE SPESE GENERALI | EURO |  |  |  | 4.076
TOTALE | EURO |  |  |  | 31.2492
UTILE | % | 10 | 31.2492 | 3.1249
TOTALE UTILE |  |  |  |  | 3.1249
TOTALE GENERALE | €/mq x 6 mm |  |  |  | 34.3741